## RT605_710_GB
1.Reducer
| 單體inertia (kg-m^2) | 單體ratio | (torque) direction | pulley ratio | total ratio | 等效inertia (kg-m^2)
J1 | 0.000285 | 80 | 1 | 1 | 80 | 0.000285
J2 | 0.000169 | 100 | 1 | 1 | 100 | 0.000169
J3 | 4.13e-05 | 80 | -1 | 1 | 80 | 4.13e-05
J4 | 4.04e-05 | 81 | -1 | 1 | 81 | 4.04e-05
J5 | 3.3e-06 | 80 | -1 | 1 | 80 | 3.3e-06
J6 | 3.3e-06 | 50 | -1 | 1 | 50 | 3.3e-06
2.Motor
| rotor inertia (kg-m^2) | rated torque (Nm) | maximum torque (Nm) | rated speed (rpm) | maximum speed (rpm) | torque constant (Nm/A) | power (W) | encoder resolution (P/R)
J1 | 4.12e-05 | 1.15 | 4.8 | 3000 | 6000 | 0.524 | 400 | 131072
J2 | 4.12e-05 | 1.15 | 4.8 | 3000 | 6000 | 0.524 | 400 | 131072
J3 | 2.19e-05 | 0.637 | 2.2 | 3000 | 6000 | 0.476 | 200 | 131072
J4 | 6.27e-06 | 0.286 | 1.18 | 3000 | 6000 | 0.424 | 100 | 131072
J5 | 3.76e-06 | 0.159 | 0.59 | 3000 | 6000 | 0.246 | 50 | 131072
J6 | 3.76e-06 | 0.159 | 0.59 | 3000 | 6000 | 0.246 | 50 | 131072
3.DH-table
| α (degree) | a (mm) | d (mm) | θ (degree)
J1 | 90 | 30 | 0 | 90
J2 | 0 | 340 | 0 | 90
J3 | 90 | 40 | 0 | 0
J4 | -90 | 0 | 338 | 0
J5 | 90 | 0 | 0 | 0
J6 | 0 | 0 | 86.5 | 0
base z-offset (mm) |  |  |  | 375
4.Mass property
| mass (kg) | center of mass (mm) |  |  | inertia tensor (kg-mm^2) | [5 empty] | coordinate & posture
|  | X | Y | Z | Ixx | Iyy | Izz | Ixy | Ixz | Iyz
J1 | 6.677 | -23.512 | 19.848 | 340.804 | 30393.735 | 34355.577 | 25576.899 | 1543.877 | 5270.793 | -4161.221
J2 | 9.638 | -36.991 | 19.747 | 555.02 | 155057.535 | 175242.708 | 42946.604 | 600.495 | 7043.379 | -2847.209
J3 | 3.739 | 1.295 | 63.27 | 735.885 | 14037.951 | 9256.889 | 12157.513 | 267.058 | 104.431 | -2265.719
J4 | 3.884 | -2.401 | 265.383 | 756.164 | 28501.399 | 7912.547 | 28715.04 | 903.992 | -78.191 | 317.304
J5 | 1.132 | 3.825 | 393.538 | 754.998 | 1467.749 | 697.733 | 1391.501 | 110.973 | 0.07 | 0.179
J6 | 0.296 | 0 | 447.907 | 754.942 | 89.879 | 168.434 | 90.167 | 0 | 0 | 0.051
5.Transmission Components
| pulley | center of mass (mm) Z: 傘齒輪; inertia tensor (kg-mm^2) Izz: total (kg-m^2)
| 馬達端 (kg-m^2) | center of mass (mm) X: 輸出端 (kg-m^2); center of mass (mm) Y: pulley ratio; center of mass (mm) Z: 皮帶輪端 (kg-m^2); inertia tensor (kg-mm^2) Ixx: 輸出端 (kg-m^2); inertia tensor (kg-mm^2) Iyy: gear ratio
M1 | 2.2e-05 | center of mass (mm) X: 1.9e-05; center of mass (mm) Y: 1; inertia tensor (kg-mm^2) Iyy: N/A; inertia tensor (kg-mm^2) Izz: 4.1e-05
M2 | 9.4e-06 | center of mass (mm) X: 9.4e-06; center of mass (mm) Y: 1; inertia tensor (kg-mm^2) Iyy: N/A; inertia tensor (kg-mm^2) Izz: 1.88e-05
M3 | 9.4e-06 | center of mass (mm) X: 9.4e-06; center of mass (mm) Y: 1; inertia tensor (kg-mm^2) Iyy: N/A; inertia tensor (kg-mm^2) Izz: 1.88e-05
M4 | 5.5e-06 | center of mass (mm) X: 5.5e-06; center of mass (mm) Y: 1; inertia tensor (kg-mm^2) Iyy: N/A; inertia tensor (kg-mm^2) Izz: 1.1e-05
M5 | 1.2e-06 | center of mass (mm) X: 1.2e-06; center of mass (mm) Y: 1; inertia tensor (kg-mm^2) Iyy: N/A; inertia tensor (kg-mm^2) Izz: 2.4e-06
M6 | 1.2e-06 | 1.2e-06 | 1 | 2.947e-06 | 1.6042e-05 | 1 | 2.1389e-05
6.Transmission Inertia
| reducer | center of mass (mm) X: rotor; center of mass (mm) Y: others; center of mass (mm) Z: total (kg-mm^2)
M1 | 285 | center of mass (mm) X: 41.2; center of mass (mm) Y: 47.319; center of mass (mm) Z: 373.519
M2 | 169 | center of mass (mm) X: 41.2; center of mass (mm) Y: 93.93; center of mass (mm) Z: 304.13
M3 | 41.3 | center of mass (mm) X: 21.9; center of mass (mm) Y: 48.83; center of mass (mm) Z: 112.03
M4 | 40.4 | center of mass (mm) X: 6.27; center of mass (mm) Y: 11.018; center of mass (mm) Z: 57.688
M5 | 3.3 | center of mass (mm) X: 3.76; center of mass (mm) Y: 4.901; center of mass (mm) Z: 11.961
M6 | 3.3 | center of mass (mm) X: 3.76; center of mass (mm) Y: 7.598; center of mass (mm) Z: 14.658
7.Friction coefficient(joint side : Nm/(rad/s)^n)
| 正轉 (a3*dq^3+a2*dq^2+a1*dq^1+a0*dq^0) | inertia tensor (kg-mm^2) Ixx: 反轉 (b3*dq^3+b2*dq^2+b1*dq^1+b0*dq^0)
| a3 (Friction_1) | a2 (Friction_2) | a1 (Friction_3) | a0 (Friction_4) | b3 (Friction_1) | b2 (Friction_2) | b1 (Friction_3) | b0 (Friction_4)
J1 | 0.4508 | -5.062 | 26.08 | 22.212 | 0.4508 | -5.062 | 26.08 | 22.212
J2 | 0.4422 | -4.099 | 19.945 | 16.567 | 0.4422 | -4.099 | 19.945 | 16.567
J3 | 0.09171 | -1.242 | 7.427 | 10.213 | 0.09171 | -1.242 | 7.427 | 10.213
J4 | 0.06262 | -0.9498 | 6.116 | 4.109 | 0.06262 | -0.9498 | 6.116 | 4.109
J5 | 0.008655 | -0.1667 | 1.731 | 3.32 | 0.008655 | -0.1667 | 1.731 | 3.32
J6 | 0.00377 | -0.08537 | 1.047 | 2.045 | 0.00377 | -0.08537 | 1.047 | 2.045